## English
Mundorf Crossover guideline & PCB calculator
Required Information to calculate individual Crossover networks | [10 empty] | 552
| All PCBs are millcut from 532x383mm sheets of GRP [glass reinforced plastics]. | [5 empty] | remaining L | remaining W |  |  | 387
| Surfaces : solder resist on component side & copper [tin-plated] on soldering side |  |  |  | Method 1 | 9 | 5 | 36 | 3 | 3 | 20
[5 empty] | Method 2 | 8 | 15 | 56 | 5 | 2 | 11
| Maximum dimension [LxWxH] |  | 160x100x500 mm |  | Method 3 | 9 |  |  |  |  | 14
| Number of spacers with screw hole | 4 | Please enter the required number. |  | Method 4 | 8
| Wiring & Connection of wiring |  | in consultation |  | PBCs per sheet | 9
| Circuit diagram [Schematic] |  | Please provide an according PDF file.
| Parts list |  | Please provide an according PDF file. |  | Colour | 0
[5 empty] | Layer | 70
One-time Costs
| Layout costs [EUR/hour] | 75
| Costs for a screen [EUR] | 199.9 | Individual printings are made via silk screen.
Step 1
| Length [mm] | 160 | Please enter the requested dimensions for one PCB. | [5 empty] | 5 | 2
| Width [mm] | 100
| max. Height [mm] | 500
Step 2
210µm tinned copper ¦ 2,4mm GRP
| White |  | Please tick the requested PCB material. (Note: The actual colour may vary.)
105µm tinned copper ¦ 2,4mm GRP
Natural / Unpainted
Black
| Red |  |  | Inner Excellence When everyone focuses on what one can do best. As a loudspeaker manufacturer you have to perform many tasks: Create audiophile masterpieces, maintain your brand, ensure funding, care for your employees, compile financial statements and reports, deal with sales partners and distribution channels. Imagine, you could focus more on key activities because one of the most renowed audio companies of the world cares for ready to use crossovers, tailor-made to your specifications and 100% electrically tested... Imagine, one of the widest components' stocks, in-house PCB CNC-milling, assembly, soldering and QC work stations, qualified personnel, decade-long experience and absolute confidentiality are at your disposal... Mundorf offers this service to you! All we need are your requirments (overleaf), approval of the CAD layout/design (1-2 weeks), release of obligatory physical samples (2-4 weeks) and frequent orders.
Blue
70µm tinned copper ¦ 1,5mm GRP
| Natural / Unpainted | X
Step 3
| Individual printing |  | Please tick if requested.
PCB Offer
| EUR/pc from 9pcs [=1 batch] | 11.8
| EUR/pc from 36pcs | 8.9
| EUR/pc from 90pcs | 7.6
| EUR/pc from 225pcs | 6.4
PCB Weight
| Gramms per PCB | 71.1111
| lbs per PCB | 157.2222

## Deutsch
Mundorf Frequenzweichenfahrplan & Platinenrechner
Notwendige Angaben zur Erstellung eines Frequenz- Weichen- Angebots | [10 empty] | 552
| Alle Platinen werden aus einer 532x367mm GFK-Platte [glasfaserverstärkter Kunststoff] gefräst. | [5 empty] | remaining L | remaining W |  |  | 387
| Oberflächen : Lötstopplack auf der Bestückungsseite & Kupfer [verzinnt] auf der Lötseite |  |  |  | Method 1 | 9 | 5 | 36 | 3 | 3 | 20
[5 empty] | Method 2 | 8 | 15 | 56 | 5 | 2 | 11
| Maximale Abmessungen [LxBxH] |  | 160x100x500 mm |  | Method 3 | 9 |  |  |  |  | 14
| Anzahl der Platinenfüße mit Schraubloch | 4 | Bitte die gewünschte Anzahl an Spacern eintragen. |  | Method 4 | 8
| Befestigung der Innenverkabelung |  | in Absprache |  | PBCs per sheet | 9
| Schaltplan |  | Bitte stellen Sie ein entsprechendes PDF zur Verfügung.
| Teileliste |  | Bitte stellen Sie eine entsprechende Datei zur Verfügung. |  | Colour | 0
[5 empty] | Layer | 70
Einmalige Sonder- Kosten
| Layoutkosten [EUR/STUNDE] | 75
| Siebkosten [EUR] | 199.9 | Die Bedruckung erfolgt ggf. im Siebdruckverfahren.
Schritt 1
| Länge [mm] | 160 | Bitte tragen Sie die gewünschten Abmessungen für eine Weiche ein. | [5 empty] | 5 | 2
| Breite [mm] | 100
| max. Höhe [mm] | 500
Schritt 2
210µm Kupfer verzinnt ¦ 2,4mm GFK
| Weiß |  | Bitte kreuzen Sie das gewünschte Platinenmaterial an. (Hinweis: Die tatsächlichen Farbtöne variieren.)
105µm Kupfer verzinnt ¦ 2,4mm GFK
Natur / Unlackiert
Schwarz
| Rot |  |  | Als Lautsprecherhersteller haben Sie viele Aufgaben: Audiophile Meisterwerke kreieren, Ihre Marke pflegen, die Finanzierung sicherstellen, sich um Ihre Mitarbeiter kümmern, Jahresabschlüsse und Berichte erstellen, Handelspartner und Distributionswege aufbauen. Stellen Sie sich vor, Sie könnten sich stärker auf Ihre Kernaktivitäten konzentrieren, da eine der angesehensten Audiofirmen sich um komplett fertige Frequenzweichen kümmert, maßgefertigt nach Ihren Vorgaben und 100% elektrisch getestet... Stellen Sie sich vor, eines der größten Komponentenlager, vollausgestattete Arbeitsplätze für CNC-Platinenfräsen, Bestücken, Löten und QS stünden ebenso zu Ihrer Verfügung, wie qualifizierte Mitarbeiter, jahrzehntelange Erfahrung und höchste Vertraulichkeit... Mundorf bietet Ihnen genau das. Dafür benötigen wir nur Ihre Spezifikationen (umseitig), CAD-Layoutabnahme (1-2 Wochen), Musterfreigabe (2-4 Wochen) und Bestellungen. Inner Excellence Wenn alle das machen, was sie am besten können.
Blau
70µm Kupfer verzinnt ¦ 1,5mm GFK
| Natur / Unlackiert | X
Schritt 3
| Individuelle Bedruckung |  | Bitte ankreuzen, falls gewünscht.
Platinen- Angebot
| EUR/St. ab 9St. [=1 VPE] | 11.8
| EUR/St. ab 36St. | 8.9
| EUR/St. ab 90St. | 7.6
| EUR/St. ab 225St. | 6.4
Platinen- Gewicht
| Gramm pro Platine | 71.1111
| lbs pro Platine | 157.2222